## 家具清单
东南大学李文正图书馆二楼学术报告厅会议家具采购
序号 | 产品名称 | 参考图片 | 技术参数 | 规格/W*D*H | 数量 | 单位 | 单价 | 合价
1 | 会议 主席台1 |  | 1、贴面：采用优质胡桃木皮饰面，厚度≥0.6mm，表面光滑平整，无节疤、腐朽、裂纹、虫眼、夹皮、变色等缺陷，无色差； 2、基材：采用优质ENF级实木多层板，板材的含水率介于8±1%之间，静曲强度（顺纹、横纹）合格，弹性模量（顺纹、横纹）合格，甲醛释放量≤0.025mg/m³，苯≤5μg/m³、甲苯≤5μg/m³、二甲苯≤5μg/m³、总挥发性有机化合物≤50μg/m³ 3、油漆：采用水性面漆及底漆，五底三面油漆工艺，漆面无皱皮，发粘，无明显粒子，无划痕，无雾光，无杂渣，平整光滑，漆膜饱满均匀，手感光滑，色泽美丽，油漆的甲醛含量≤15mg/kg，VOC含量≤50g/L，苯系物总和含量[限苯、甲苯、二甲苯（含乙苯）]≤50mg/kg，乙二醇醚及醚酯总和含量≤50mg/kg，卤代烃（以二氯甲烷计）≤30mg/kg，附着力≤1级； 4、胶水：采用环保白乳胶，游离甲醛≤0.05g/kg，苯≤0.05g/kg，甲苯+二甲苯≤0.05g/kg； 5、五金件：采用优质五金连接件，配件连接紧密牢度，稳定性强； | 1600*550*750 | 16 | 张
2 | 会议 主席台2 |  | 1、贴面：采用优质胡桃木皮饰面，厚度≥0.6mm，表面光滑平整，无节疤、腐朽、裂纹、虫眼、夹皮、变色等缺陷，无色差； 2、基材：采用优质ENF级实木多层板，板材的含水率介于8±1%之间，静曲强度（顺纹、横纹）合格，弹性模量（顺纹、横纹）合格，甲醛释放量≤0.025mg/m³，苯≤5μg/m³、甲苯≤5μg/m³、二甲苯≤5μg/m³、总挥发性有机化合物≤50μg/m³ 3、油漆：采用水性面漆及底漆，五底三面油漆工艺，漆面无皱皮，发粘，无明显粒子，无划痕，无雾光，无杂渣，平整光滑，漆膜饱满均匀，手感光滑，色泽美丽，油漆的甲醛含量≤15mg/kg，VOC含量≤50g/L，苯系物总和含量[限苯、甲苯、二甲苯（含乙苯）]≤50mg/kg，乙二醇醚及醚酯总和含量≤50mg/kg，卤代烃（以二氯甲烷计）≤30mg/kg，附着力≤1级； 4、胶水：采用环保白乳胶，游离甲醛≤0.05g/kg，苯≤0.05g/kg，甲苯+二甲苯≤0.05g/kg； 5、五金件：采用优质五金连接件，配件连接紧密牢度，稳定性强； | 1400*550*750 | 2 | 张
3 | 会议 主席台3 |  | 1、贴面：采用优质胡桃木皮饰面，厚度≥0.6mm，表面光滑平整，无节疤、腐朽、裂纹、虫眼、夹皮、变色等缺陷，无色差； 2、基材：采用优质ENF级实木多层板，板材的含水率介于8±1%之间，静曲强度（顺纹、横纹）合格，弹性模量（顺纹、横纹）合格，甲醛释放量≤0.025mg/m³，苯≤5μg/m³、甲苯≤5μg/m³、二甲苯≤5μg/m³、总挥发性有机化合物≤50μg/m³ 3、油漆：采用水性面漆及底漆，五底三面油漆工艺，漆面无皱皮，发粘，无明显粒子，无划痕，无雾光，无杂渣，平整光滑，漆膜饱满均匀，手感光滑，色泽美丽，油漆的甲醛含量≤15mg/kg，VOC含量≤50g/L，苯系物总和含量[限苯、甲苯、二甲苯（含乙苯）]≤50mg/kg，乙二醇醚及醚酯总和含量≤50mg/kg，卤代烃（以二氯甲烷计）≤30mg/kg，附着力≤1级； 4、胶水：采用环保白乳胶，游离甲醛≤0.05g/kg，苯≤0.05g/kg，甲苯+二甲苯≤0.05g/kg； 5、五金件：采用优质五金连接件，配件连接紧密牢度，稳定性强； | 550*550*750 | 2 | 张
4 | 会议条桌 |  | 1、贴面：采用优质胡桃木皮饰面，厚度≥0.6mm，表面光滑平整，无节疤、腐朽、裂纹、虫眼、夹皮、变色等缺陷，无色差； 2、基材：采用优质ENF级实木多层板，板材的含水率介于8±1%之间，静曲强度（顺纹、横纹）合格，弹性模量（顺纹、横纹）合格，甲醛释放量≤0.025mg/m³，苯≤5μg/m³、甲苯≤5μg/m³、二甲苯≤5μg/m³、总挥发性有机化合物≤50μg/m³ 3、油漆：采用水性面漆及底漆，五底三面油漆工艺，漆面无皱皮，发粘，无明显粒子，无划痕，无雾光，无杂渣，平整光滑，漆膜饱满均匀，手感光滑，色泽美丽，油漆的甲醛含量≤15mg/kg，VOC含量≤50g/L，苯系物总和含量[限苯、甲苯、二甲苯（含乙苯）]≤50mg/kg，乙二醇醚及醚酯总和含量≤50mg/kg，卤代烃（以二氯甲烷计）≤30mg/kg，附着力≤1级； 4、胶水：采用环保白乳胶，游离甲醛≤0.05g/kg，苯≤0.05g/kg，甲苯+二甲苯≤0.05g/kg； 5、五金件：采用优质五金连接件，配件连接紧密牢度，稳定性强； | 1600*550*750 | 32 | 张
5 | 会议椅 |  | 1、面料：采用优质超纤皮，皮质厚薄均匀，无油腻感，皮面光泽度好，透气性强、皮质柔软富有弹性，不裂面，无管皱； 2、海绵：采用优质阻燃海绵，通过香烟抗引燃特性试验达到阻燃I级，回弹率≥50%，撕裂强度≥2.5N/cm，干热老化后拉伸强度≥90KPa，湿热老化后拉伸强度≥90KPa； 3、框架：采用白蜡木实木框架，木材含水率干燥处理至9％-12%之间，无腐朽、无裂缝、无树节、无虫蚀，木材表面光滑，拥有结实耐用不易变形的特点； 4、油漆：采用水性面漆及底漆，五底三面油漆工艺，漆面无皱皮，发粘，无明显粒子，无划痕，无雾光，无杂渣，平整光滑，漆膜饱满均匀，手感光滑，色泽美丽，油漆的甲醛含量≤15mg/kg，VOC含量≤50g/L，苯系物总和含量[限苯、甲苯、二甲苯（含乙苯）]≤50mg/kg，乙二醇醚及醚酯总和含量≤50mg/kg，卤代烃（以二氯甲烷计）≤30mg/kg，附着力≤1级； 5、五金件：采用优质五金连接件，配件连接紧密牢度，稳定性强； | 常规 | 98 | 张
报价单位（加盖公章）： | [6 empty] | 合计 | 0